## 1) RADOVI
PONUDBENI PREDMJER za radove sanacije štete na staničnom platou teretnog dijela kolodvora Botovo nakon prirodne nepogode poplave
Redni broj stavke | VRSTA I OPIS RADA | Jedinica mjere | Količina | CIJENA (EUR)
|  |  |  | Jedinična | Ukupna
NAPOMENE: - Trajne deponije za sav uklonjeni materijal i deponiranje istog osigurava izvođač radova o svome trošku, a što je uključeno u jedinične cijene; - Svi viškovi ponovno upotrebljivog kamenog i drugog građevinskog materijala sa gradilišta se deponiraju na deponij naručitelja o trošku izvođača radova, a što je uključeno u jedinične cijene; - Izvođač radova je obvezan o svome trošku redovito provoditi tekuća ispitivanja modula stišljivosti (Ms) svakog ugrađenog sloja nasipa te tamponskog sloja, sa najmanje tri ispitivanja po sloju, a rezultate svih ispitivanja upisati u građevinski dnevnik, a što je uključeno u jedinične cijene; - Doprema materijala te strojeva i opreme je moguća cestom i prugom, a što je uključeno u jedinične cijene; - Količine radova u ovom ponudbenom predmjeru su procijenjene, a obračun će se vršiti prema stvarno izvedenim količinama radova putem Građevinske knjige.
1. | RADOVI NA DONJEM USTROJU
1.5. | Iskop tla u širokom iskopu s odbacivanjem na 5 m ili utovarom u vozilo u tlu B kategorije.
1.5.1. | ručni iskop | m3 | 200
1.5.2. | strojni iskop | m3 | 2100
1.6. | Odvoz iskopang materijala na privremenu ili trajnu deponiju sa uređenjem deponije. Deponiju osigurava Izvođač.
| do 20 km | m3 | 2300
1.7. | Planiranje iskopanog terena s točnošću ± 3 cm s prosječnim iskopom od 0,05 m / m , u A, B i C kategoriji tla i odvozom viška materijala ili utovarom u vozilo. | m2 | 2400
1.8. | Razastiranje granuliranog materijala u slojevima debljine 10 do 30 cm i pripremom površine za zbijanje.
| strojno | m2 | 28350
1.9. | Izrada trupa pristupnog puta nasipnim materijalom otpornim na smrzavanje (drobljenim kamenim materijalom granulacije 0-63 mm). Nasip se izvodi u slojevima od 30 cm uz valjanje i zbijanje(završni sloj -modul stišljivosti Ms≥60MN/m2) Uključiva je sva manipulacija na gradilištu mehanizacijom(bageri,demperi,valjci,kamioni,vibroploče i dr...) Nabava materija je obveza naručitelja. | m3 | 1235
1.10. | Izrada trupa novog nasipa nasipnim materijalom otpornim na smrzavanje (drobljenim kamenim materijalom granulacije 0-63 mm). Nasip se izvodi u slojevima od 30 cm uz valjanje i zbijanje (1.sloj-Ms≥30MN/m2; zadnji sloj-planum: Ms≥60MN/m2;). Uključiva je sva manipulacija na gradilištu mehanizacijom(bageri,demperi,valjci,kamioni,vibroploče i dr...) Nabava materija je obveza naručitelja. | m3 | 6700
1.11. | Izrada tamponskog sloja novog nasipa nasipnim materijalom otpornim na smrzavanje (drobljenim kamenim materijalom granulacije 0-31,5 mm). Nasip se izvodi u sloju debljine 30 cm uz valjanje i zbijanje(završni sloj-tampon -modul stišljivosti Ms≥80MN/m2). Uključiva je sva manipulacija na gradilištu mehanizacijom(bageri,demperi,valjci,kamioni,vibroploče i dr...). Nabava materija je obveza naručitelja. | m3 | 265
1.12. | Planiranje nasutog terena s točnošću ± 2 cm na nasipima, uređenju okoliša s izdvajanjem krupnih komada i odvozom viška materijala. | m2 | 3850
1.13. | Nabava,doprema i ugradnja geotekstila vlačne čvrstoće ≥ 17 KN/m i istezanje 50-80% uz preklope prema uvjetima proizvođača.Obračun po površini prekrivenog planuma. | m2 | 3300
1.14. | Nabava,doprema i ugradnja geomreže, vlačne čvrstoće ≥ 30/30 KN/m i istezanje < 12% uz preklope prema uvjetima proizvođača.Obračun po površini prekrivenog planuma. | m2 | 2600
RADOVI NA DONJEM USTROJU UKUPNO:
REKAPITULACIJA:
1. | RADOVI NA DONJEM USTROJU UKUPNO: |  |  |  | 0
|  | UKUPNO: |  |  | 0
|  | PDV (25%): |  |  | 0
|  | SVEUKUPNO: |  |  | 0