## TROŠKOVNIK - TABLICA 1
PRUŽNE GRAĐEVINE d.o.o.
Međimurska 4, Zagreb
TROŠKOVNIK - TABLICA 1
Redni broj | Opis stavke | Jedinica mjere | Količina | Jedinična cijena | Ukupna cijena
Novi napojni uređaj snage 25 kVA za napajanje kolodvorskog uređaja za osiguranje pruge i kolodvora (SpDrL30 i SbL5)
Materijal
1. | Automatika uređaja za napajanje - 465 420 503 (ormar 1400x500x2000 mm), | kom | 1 |  | 0
2. | Odvojni transformator TrM - Dyn5 12 kVA 0,4/0,4 kV ±5 %, IP23 | kom | 1 |  | 0
3. | Odvojni transformator Tr6 - Dyn5 4 kVA 0,4/0,75 kV ±5 %, IP23 | kom | 1 |  | 0
4. | Zaštitno kućište za transformatore, | kom | 1 |  | 0
5. | Samostojeći metalni ormar (600x500x1800 mm), | kom | 1 |  | 0
6. | Statički izmjenjivač - 60 V DC / 3x400/230 V, 50 Hz, 8 kW/12 kVA - NITB 60-12 k G | kom | 1 |  | 0
7. | Statički izmjenjivač - 60 V DC / 3x230 V, 83,3 Hz, 1 kVA - NIT 60-1 k-83,3 T | kom | 1 |  | 0
8. | Kabel NYY-0 1x10 mm2, | m | 17 |  | 0
9. | Kabel NYY-0 1x70 mm2, | m | 36 |  | 0
10. | Kabel NYY-J 4x2,5 mm2, | m | 40 |  | 0
11. | Kabel NYY-J 4x10 mm2, | m | 25 |  | 0
12. | Kabel NYY-J 5x4 mm2, | m | 28 |  | 0
13. | Kabel NYY-J 5x6 mm2, | m | 20 |  | 0
14. | Kabel NYY-J 7x1,5 mm2, | m | 17 |  | 0
15. | Kabel NYY-J 12x1,5 mm2, | m | 75 |  | 0
16. | Kabel NYY-0 21x1,5 mm2, | m | 90 |  | 0
17. | Kabel NYY-0 1x150 mm2, | m | 30 |  | 0
18. | Kabel H05VV-F 5x1,5 mm2, | m | 50 |  | 0
19. | Kabelska metalna kanalica 300x60 mm, | m | 3 |  | 0
20. | Kabelska plastična kanalica 200x50 mm, | m | 4 |  | 0
21. | Stropni nosač kabelske kanalice, | kom | 4 |  | 0
| UKUPNO bez PDV-a |  |  |  | 0