## 2 ŽCP-a_radovi
Troškovnik za ŽCP Krištanovec I
Red. br. | Opis stavke | Jed. mjere | Količina | Jedinična cijena (EUR) | Ukupna cijena (EUR)
Radovi i montaža
1 | Temeljenje kućice ŽCP-a | kpl | 1 |  | 0
Stavka obuhvaća izradu svih zemljanih, betonskih (C 25/30), armiranobetonskih, bravarskih i tesarskih radova za izradu temelja kućice za smještaj uređaja ŽCP-a s nabavom, dopremom, istovarom i ugradnjom potrebnog materijala. Također stavka obuhvaća sve ostale potrebne radove te nabavu, dopremu, istovar i ugradnju materijala u području izrade temelja (izradu nasipa, čišćenje i uklanjanje humusnog sloja, šiblja i drveća, uklanjanje prepreka, iskop temelja, izradu oplate, izradu i ugradnju armature i sidrenog vijka, ugradnju dwp cijevi, betoniranje ploče i temelja u jednom komadu, izrada betonskih stepenica na ulazu i kod telefonskog ormarića, niveliranje terena oko ploče drobljenim kamenom frakcije 8 do 16 cm) te odvoz suvišnog materijala. Stavka uključuje i nabavu, dopremu i ugradnju pijeska za nasipavanje terena i betonskih ploča kojima će se izraditi tvrdo popođenje u širini 80cm između kućice ŽCP-a i ceste.
Obračun po kompletu izrađenog temelja kućice
2 | Rov (Međimurje) | m | 1700 |  | 0
Stavka obuhvaća: - sve potrebne radove na trasiranju, - sve potrebne radove na uklanjanju šiblja, drveća i ostalog materijala s odvozom materijala i zbrinjavanjem na deponij sukladno propisima o gospodarenju otpadom, - kombinirani iskop rova (20%-ručno / 80%-strojno) u zemljištu tipa "III" dim. 0,40x0,80 m, - ručni iskop rova kod križanja ili paralelnog vođenja rova s ostalim instalacijama - nabavu, dopremu i ugradnju pijeska u rov (debljine po 10 cm ispod i 10 cm iznad kabela), - nabavu, dopremu i ugradnju PVC štitnika prema nacrtima, - nabavu, dopremu i ugradnju PVC trake za upozorenje prema nacrtima, - zatrpavanje kompletnog rova materijalom iz otkopa, - u slučaju urušavanja - čišćenje rova i ispumpavanje vode, - odvoz suvišnog materijala.
Obračun po m' završenog rova
3 | Temelj cestovnog signala | kom | 2 |  | 0
Stavka obuhvaća dopremu, istovar i ugradnju temelja cestovnog signala, iskop rupe za temelj, gradnju temelja na zbijeni šljunčani sloj tucanika, stavljanj DWP cijevi, zatrpavanje i planiranje terena oko temelja.
Obračun po komadu ugrađenog temelja
4 | Temelj postavljača polubranika | kom | 2 |  | 0
Stavka obuhvaća dopremu, istovar i ugradnju temelja postavljača polubranika, iskop rupe za temelj, gradnju temelja na zbijeni šljunčani sloj tucanika, stavljanj DWP cijevi, zatrpavanje i planiranje terena oko temelja.
Obračun po komadu završenog temelja
5 | Temelj kontrolnog signala | kom | 2 |  | 0
Stavka obuhvaća dopremu, istovar i ugradnju temelja kontrolnog signala iskop rupe za temelj, ugradnju temelja na zbijeni šljunčani sloj tucanika, stavljanj DWP cijevi, zatrpavanje i planiranje terena oko temelja.
Obračun po komadu ugrađenog temelja stupa.
6 | Prolaz ispod pruge (3 x PEHD) | m | 16 |  | 0
Stavka obuhvaća izradu prolaza ispod pruge bušenjem, s uvlačenjem 3 x PEHD cijevi Ø 110/6,6 mm. Stavka uključuje nabavu, dopremu i ugradnju PEHD cijevi i svog potrebnog materijala i opreme, iskop i izradu bušeće jame, bušenje, uvlačenje cijevi, zatrpavanje jame i planiranje terena nakon izvedenih radova.
Obračun po m' prolaza
7 | Prolaz ispod ceste i/ili pješačke staze (2 x PVC) | m | 9 |  | 0
Stavka obuhvaća izradu prolaza ispod ceste i/ili pješačke staze bušenjem, s uvlačenjem 2 x PVC cijevi Ø 110/3,2mm. Stavka uključuje nabavu, dopremu i ugradnju PVC cijevi i svog potrebnog materijala i opreme, iskop i izradu bušeće jame, bušenje, uvlačenje cijevi, zatrpavanje jame i planiranje terena nakon izvedenih radova.
Obračun po m' prolaza
8 | Limena kanalica | m | 200 |  | 0
Stavka obuhvaća ugradnju limenih kanalice 20x10x200 cm s poklopcem, od vruće pcinčanog lima debljine 2 mm zajedno sa stupićima visine 80 ili 100 cm koji se ukopavaju i betoniraju svakih 2 m u da budu na visini od 30 cm od GRT-a na koje se poslije montiraju limene kanalice.
Obračun po m' ugrađene kanalice
9 | Zaštitna PVC cijev (2 x PVC) | m | 24 |  | 0
Stavka obuhvaća nabavu, dopremu i ugradnju 2 x PVC cijevi Ø 110 mm za zaštitu vodova na mjestima križanja s ostalim podzemnim instalacijama ili na prekopanim poljskim putevima.
Obračun po m'
10 | DWP cijev Ø 110 | m | 60 |  | 0
Stavka obuhvaća nabavu, dopremu i ugradnju DWP cijevi (dvoslojna) Ø 110 mm.
Obračun po m' ugrađene cijevi
11 | Betonski stupić | kom | 30 |  | 0
Stavka obuhvaća dopremu, istovar i ugradnju betonskog stupića za označavanje trase (označiti trasu na svakih 100m, na mjestima lomova trase, na obje strane prolaza ispod ceste/pruge.) Gornji dio stupića mora imati utisnute smjerokaze i mora biti označen žutom bojom.
Obračun po komadu ugrađenog stupića
12 | Polaganje signalnih kabela | m | 3650 |  | 0
13 | Polaganje napojnih kabela | m | 150 |  | 0
14 | Polaganje telekomunikacijskih kabela | m | 2100 |  | 0
15 | Polaganje 20 m trake za uzemljenje FeZn 30x4mm (dobava i ugradnja ) do uključno-isključnih-dodatnih detektora vlaka, kontrolnih signal, kabelskog ormara, završnog TK stupa u rov na 0,55 m dubine. | kpl | 7 |  | 0
16 | Izrada potencijalnog prstena oko temela kućice ŽCP-a (FeZn čelična traka za potencijali prsten i povezivanje na FeZn čeličnu traku (duljine prema proračunu), uključuje križnu spojnicu i polaganje u rov na dubinu 0,55m) | kpl | 1 |  | 0
17 | Izrada potencijalnog prstena oko temelja CS i/ili PB (FeZn čelična traka za potencijali prsten i povezivanje na FeZn čeličnu traku - 20m, uključuje križnu spojnicu i polaganje u rov na 0,55m) | kpl | 2 |  | 0
18 | Nabava, ugradnja i uklanjanje privremene cestovne signalizacije | kpl | 1 |  | 0
UKUPNO bez PDV-a |  |  |  |  | 0
PDV |  |  |  |  | 0
UKUPNO sa PDV-om |  |  |  |  | 0